## 表10_2_2-12 招标控制价费用表
【表10.2.2-12】
招标控制价费用表
工程名称:长兴县城区污水处理厂网系统提质增效工程一标段-顶管及牵引管 |  |  |  |  | 第1页 共1页
序号 | 工程名称 | 金额(元) | 其中：（元） |  |  |  | 备注
|  |  | 暂估价 | 安全文明 施工基本费 | 规费 | 税金
1 | 3#泵站至明珠北路压力管道及泵站改造工程 | 1746203.54 |  | 48968.45 | 95145.96 | 144181.94
1.1 | 3#泵站至明珠北路压力管道及泵站改造工程 | 1746203.54 |  | 48968.45 | 95145.96 | 144181.94
2 | 明珠北路至二污厂污水主干管及配套8#泵站工程 | 9357236.26 |  | 208890.87 | 405876.04 | 772615.84
2.1 | 明珠北路至二污厂污水主干管及配套8#泵站工程 | 9357236.26 |  | 208890.87 | 405876.04 | 772615.84
合计 |  | 11103439.8 |  | 257859.32 | 501022.00 | 916797.78

## 0_1_表10_2_2-13 【不含单列】单位(专业)工
【表10.2.2-13】
单位（专业）工程招标控制价费用表
工程名称:3#泵站至明珠北路压力管道及泵站改造工程-3#泵站至明珠北路压力管道及泵站改造工程 |  |  | 标段: | 第1页 共1页
序号 | 费用名称 |  | 计算公式 | 金额 (元) | 备注
1 | 分部分项工程费 |  | ∑(分部分项工程量×综合单价） | 1204137.76 | 见表10.2.2-16
1.1 | 其中 | 人工费+机械费 | ∑分部分项（定额人工费+定额机械费） | 487072.99
2 | 措施项目费 |  | （2.1+2.2） | 302737.88
2.1 | 施工技术措施项目费 |  | ∑(技措项目工程量×综合单价） | 244533.93 | 见表10.2.2-16
2.1.1 | 其中 | 人工费+机械费 | ∑技措项目（定额人工费+定额机械费） | 20372.13
2.2 | 施工组织措施项目费 |  | (1.1+2.1.1)×11.47% | 58203.95 | 见表10.2.2-20
2.2.1 | 其中 | 安全文明施工基本费 | (1.1+2.1.1)×9.65% | 48968.45 | 见表10.2.2-20
3 | 其他项目费 |  | （3.1+3.2+3.3+3.4）
3.1 | 暂列金额 |  | 3.1.1+3.1.2+3.1.3 |  | 见表10.2.2-21
3.1.1 | 其中 | 标化工地增加费 | 按招标文件规定额度列计 |  | 见表10.2.2-22
3.1.2 |  | 优质工程增加费 | 按招标文件规定额度列计 |  | 见表10.2.2-22
3.1.3 |  | 其他暂列金额 | 按招标文件规定额度列计 |  | 见表10.2.2-22
3.2 | 暂估价 |  | 3.2.1+3.2.2+3.2.3 |  | 见表10.2.2-21
3.2.1 | 其中 | 材料（工程设备）暂估价 | 按招标文件规定额度列计 (或计入综合单价) |  | 见表10.2.2-23
3.2.2 |  | 专业工程暂估价 | 按招标文件规定额度列计 |  | 见表10.2.2-24
3.2.3 |  | 专项技术措施暂估价 | 按招标文件规定额度列计 |  | 见表10.2.2-25
3.3 | 计日工 |  | ∑计日工(暂估数量×综合单价） |  | 见表10.2.2-21
3.4 | 施工总承包服务费 |  | 3.4.1+3.4.2 |  | 见表10.2.2-21
3.4.1 | 其中 | 专业发包工程管理费 | ∑专业发包工程（暂估金额×费率） |  | 见表10.2.2-27
3.4.2 |  | 甲供材料设备管理费 | 甲供材料暂估金额×费率+甲供设备暂估金额×费率 |  | 见表10.2.2-27
4 | 规费 |  | (1.1+2.1.1)×18.75% | 95145.96
5 | 税金 |  | (1+2+3+4)×9% | 144181.94
招标控制价合计 |  |  | 1+2+3+4+5 | 1746203.54

## 0_1_表10_2_2-16 分部分项工程清单与计价表
【表10.2.2-16】
分部分项工程清单与计价表
单位(专业)工程名称:3#泵站至明珠北路压力管道及泵站改造工程-3#泵站至明珠北路压力管道及泵站改造工程 | [5 empty] | 标段: |  |  | 第1页 共4页
序号 | 项目编码 | 项目名称 | 项目特征 | 计量 单位 | 工程量 | 金 额 (元) |  |  |  |  | 备注
[6 empty] | 综合单价 | 合价 | 其中
[8 empty] | 人工费 | 机械费 | 暂估价
| 0405 | 污水部分 |  |  |  |  | 1204137.76 | 261699.85 | 288988.06
1 | 040501004018 | 塑料管 | 1、名称：牵引管道采用DE630管采用PE100实壁排水管（1.25MPa SDR13.6） （PE 管主材甲供） 2、安装部位：室外 3、介质：污水压力管 4、规格：DE630 5、连接形式：热熔连接 6、管件/配件：与其所连接的管材相匹配，包括但不限于三通、四通、弯头、管箍、异径管、立检口、伸缩节、存水弯、透气帽、塑料吊杆、管夹等 7、灌水（闭水）、通球试验：详见设计施工说明及相关规范要求 8、牵引工作坑 9、泥浆池建造、拆除；泥浆固化、外运及处置 | m | 850.00 | 791.11 | 672443.50 | 228692.50 | 266602.50
2 | 04B024 | 管道检测 | 1、本项目具体实施根据业主相关要求执行： 2、工作内容：按建设单位及使用单位要求出具符合规范要求的第三方管道CCTV检测报告，并达到长兴县建设局《长兴县地下综合管线信息管理系统》入库标准 3、范围：管道DE630，具体详见图纸 | m | 850.00 | 23.19 | 19711.50 | 1989.00 | 13685.00
本页小计 | [6 empty] | 692155.00 | 230681.50 | 280287.50
【表10.2.2-16】
分部分项工程清单与计价表
单位(专业)工程名称:3#泵站至明珠北路压力管道及泵站改造工程-3#泵站至明珠北路压力管道及泵站改造工程 | [5 empty] | 标段: |  |  | 第2页 共4页
序号 | 项目编码 | 项目名称 | 项目特征 | 计量 单位 | 工程量 | 金 额 (元) |  |  |  |  | 备注
[6 empty] | 综合单价 | 合价 | 其中
[8 empty] | 人工费 | 机械费 | 暂估价
3 | 040504002043 | 混凝土井 | 1、名称：排气井为1200*1200矩形钢筋混凝土井，结构做法详见07MS101-2,页162 2、2、土壤类别及井深：自行综合考虑 3.2m 3、井盖：球墨铸铁井盖，井盖有防盗措施，井盖下有防坠网,井内有踏步 4、含钢筋、模板，具体做法详见图纸 | 座 | 2 | 6146.33 | 12292.66 | 2514.30 | 157.76
4 | 040504002059 | 混凝土井 | 1、名称：阀门井为1800*2600矩形钢筋混凝土井，结构做法详见07MS101-2,页110 2、2、土壤类别及井深：自行综合考虑 3.5m 3、井盖：球墨铸铁井盖，井盖有防盗措施，井盖下有防坠网,井内有踏步 4、含钢筋、模板，具体做法详见图纸 | 座 | 5 | 12189.70 | 60948.50 | 13547.65 | 882.50
5 | 040502005019 | 阀门 | 双盘闸阀，DN630，材料：球铁 | 个 | 1 | 31647.31 | 31647.31 | 345.73 | 286.86
6 | 040502005014 | 复合式FGP-10Q污水专用排气阀 | 复合式FGP-10Q污水专用排气阀 DN80 | 个 | 2 | 13019.00 | 26038.00 | 139.00
7 | 040502005015 | 阀门 | 止回阀，DN630，材料：球铁 | 个 | 4 | 67447.31 | 269789.24 | 1382.92 | 1147.44
8 | 040502006005 | 法兰 | PE法兰盘 | 个 | 10 | 876.63 | 8766.30 | 2022.10
9 | 040502005020 | 伸缩器 | 伸缩器，DN630 | 个 | 5 | 2420.45 | 12102.25 | 1728.65 | 1300.00
本页小计 | [6 empty] | 421584.26 | 21680.35 | 3774.56
【表10.2.2-16】
分部分项工程清单与计价表
单位(专业)工程名称:3#泵站至明珠北路压力管道及泵站改造工程-3#泵站至明珠北路压力管道及泵站改造工程 | [5 empty] | 标段: |  |  | 第3页 共4页
序号 | 项目编码 | 项目名称 | 项目特征 | 计量 单位 | 工程量 | 金 额 (元) |  |  |  |  | 备注
[6 empty] | 综合单价 | 合价 | 其中
[8 empty] | 人工费 | 机械费 | 暂估价
10 | 041001001012 | 拆除路面 | 1、拆除沥青混凝土路面及其基层 2、垃圾外运 3、满足甲方及设计要求 数量暂估 | m2 | 50.00 | 77.63 | 3881.50 | 1442.50 | 1464.50
11 | 041001002003 | 拆除人行道 | 1、拆除人行道及其基层 2、垃圾外运 3、满足甲方及设计要求 数量暂估 | m2 | 150.00 | 61.58 | 9237.00 | 4060.50 | 2896.50
12 | 040203006012 | 沥青混凝土路面恢复 | 1、4cm细粒式沥青混凝土（AC-13C） 2、乳化沥青（0 5±0.1L/m2） 3、8cm粗粒式沥青混凝土（AC-25C） 4、乳化沥青（1.0±0.1L/m2）+土工格栅 5、30cmC20混凝土（以现场实际为准） 6、10cm级配碎石 数量暂估 具体做法详见图纸 | m2 | 50.00 | 281.75 | 14087.50 | 653.50 | 377.50
13 | 040204002003 | 人行道 | 1、6cm厚铺装 2、3cm厚M10水泥砂浆 3、15cm厚C20水泥砼 4、10cm级配碎石 5、夯实路基 数量暂估 具体做法详见图纸 | m2 | 150.00 | 167.95 | 25192.50 | 3181.50 | 187.50
本页小计 | [6 empty] | 52398.50 | 9338.00 | 4926.00
【表10.2.2-16】
分部分项工程清单与计价表
单位(专业)工程名称:3#泵站至明珠北路压力管道及泵站改造工程-3#泵站至明珠北路压力管道及泵站改造工程 | [5 empty] | 标段: |  |  | 第4页 共4页
序号 | 项目编码 | 项目名称 | 项目特征 | 计量 单位 | 工程量 | 金 额 (元) |  |  |  |  | 备注
[6 empty] | 综合单价 | 合价 | 其中
[8 empty] | 人工费 | 机械费 | 暂估价
14 | 050102002006 | 绿化修复 | 开挖修复管道后绿化修复，数量暂估 满足甲方及设计要求 3#泵站至明珠北路压力管道及泵站改造工程牵引段绿化修复暂估价为95元/m2，此部分竞价时不可竞争 | m2 | 400.00 | 95.00 | 38000.00
本页小计 | [6 empty] | 38000.00
合计 | [6 empty] | 1204137.76 | 261699.85 | 288988.06

## 0_1_表10_2_2-16 施工技术措施项目清单与计价
【表10.2.2-16】
施工技术措施项目清单与计价表
单位(专业)工程名称:3#泵站至明珠北路压力管道及泵站改造工程-3#泵站至明珠北路压力管道及泵站改造工程 | [5 empty] | 标段: |  |  | 第1页 共1页
序号 | 项目编码 | 项目名称 | 项目特征 | 计量 单位 | 工程量 | 金 额 (元) |  |  |  |  | 备注
[6 empty] | 综合单价 | 合价 | 其中
[8 empty] | 人工费 | 机械费 | 暂估价
1 | 04B030 | 现状管线保护（3#泵站至明珠北路压力管道及泵站改造工程） | 现状管线保护（3#泵站至明珠北路压力管道及泵站改造工程） 满足甲方及设计要求 | 项 | 1 | 8500.00 | 8500.00
2 | 040205004005 | 标志桩 | 标志桩 样式满足甲方及设计要求 | 块 | 6 | 726.12 | 4356.72 | 262.80 | 205.32
3 | 04B031 | 临时排水措施（3#泵站至明珠北路压力管道及泵站改造工程） | 临时排水措施（3#泵站至明珠北路压力管道及泵站改造工程） | 项 | 1 | 8082.48 | 8082.48 | 2367.14 | 4032.24
4 | 04B032 | 围挡（有喷淋等扬尘措施） | 围挡（有喷淋等扬尘措施） （3#泵站至明珠北路压力管道及泵站改造工程） | 项 | 1 | 187000.00 | 187000.00
5 | 04B022 | 其他费用 | 投标人应根据工程实际情况和施工组织设计自行考虑其他需要的技术措施费用 | 项 | 1 | 10000.00 | 10000.00
6 | 041106001004 | 大型机械设备进出场及安拆 | 大型机械设备进出场及安拆费用 | 项 | 1 | 26594.73 | 26594.73 | 3650.00 | 11882.59
本页小计 | [6 empty] | 244533.93 | 6279.94 | 16120.15
合计 | [6 empty] | 244533.93 | 6279.94 | 16120.15

## 0_2_表10_2_2-13 【不含单列】单位(专业)工
【表10.2.2-13】
单位（专业）工程招标控制价费用表
工程名称:明珠北路至二污厂污水主干管及配套8#泵站工程-明珠北路至二污厂污水主干管及配套8#泵站工程 |  |  | 标段: | 第1页 共1页
序号 | 费用名称 |  | 计算公式 | 金额 (元) | 备注
1 | 分部分项工程费 |  | ∑(分部分项工程量×综合单价） | 7322560.73 | 见表10.2.2-16
1.1 | 其中 | 人工费+机械费 | ∑分部分项（定额人工费+定额机械费） | 2051079.11
2 | 措施项目费 |  | （2.1+2.2） | 856183.65
2.1 | 施工技术措施项目费 |  | ∑(技措项目工程量×综合单价） | 607895.75 | 见表10.2.2-16
2.1.1 | 其中 | 人工费+机械费 | ∑技措项目（定额人工费+定额机械费） | 113593.10
2.2 | 施工组织措施项目费 |  | (1.1+2.1.1)×11.47% | 248287.90 | 见表10.2.2-20
2.2.1 | 其中 | 安全文明施工基本费 | (1.1+2.1.1)×9.65% | 208890.87 | 见表10.2.2-20
3 | 其他项目费 |  | （3.1+3.2+3.3+3.4）
3.1 | 暂列金额 |  | 3.1.1+3.1.2+3.1.3 |  | 见表10.2.2-21
3.1.1 | 其中 | 标化工地增加费 | 按招标文件规定额度列计 |  | 见表10.2.2-22
3.1.2 |  | 优质工程增加费 | 按招标文件规定额度列计 |  | 见表10.2.2-22
3.1.3 |  | 其他暂列金额 | 按招标文件规定额度列计 |  | 见表10.2.2-22
3.2 | 暂估价 |  | 3.2.1+3.2.2+3.2.3 |  | 见表10.2.2-21
3.2.1 | 其中 | 材料（工程设备）暂估价 | 按招标文件规定额度列计 (或计入综合单价) |  | 见表10.2.2-23
3.2.2 |  | 专业工程暂估价 | 按招标文件规定额度列计 |  | 见表10.2.2-24
3.2.3 |  | 专项技术措施暂估价 | 按招标文件规定额度列计 |  | 见表10.2.2-25
3.3 | 计日工 |  | ∑计日工(暂估数量×综合单价） |  | 见表10.2.2-21
3.4 | 施工总承包服务费 |  | 3.4.1+3.4.2 |  | 见表10.2.2-21
3.4.1 | 其中 | 专业发包工程管理费 | ∑专业发包工程（暂估金额×费率） |  | 见表10.2.2-27
3.4.2 |  | 甲供材料设备管理费 | 甲供材料暂估金额×费率+甲供设备暂估金额×费率 |  | 见表10.2.2-27
4 | 规费 |  | (1.1+2.1.1)×18.75% | 405876.04
5 | 税金 |  | (1+2+3+4)×9% | 772615.84
招标控制价合计 |  |  | 1+2+3+4+5 | 9357236.26

## 0_2_表10_2_2-16 分部分项工程清单与计价表
【表10.2.2-16】
分部分项工程清单与计价表
单位(专业)工程名称:明珠北路至二污厂污水主干管及配套8#泵站工程-明珠北路至二污厂污水主干管及配套8#泵站工程 | [5 empty] | 标段: |  |  | 第1页 共24页
序号 | 项目编码 | 项目名称 | 项目特征 | 计量 单位 | 工程量 | 金 额 (元) |  |  |  |  | 备注
[6 empty] | 综合单价 | 合价 | 其中
[8 empty] | 人工费 | 机械费 | 暂估价
|  | 压力管道 |  |  |  |  | 793546.50 | 146022.39 | 134629.73
1 | 040501004022 | 塑料管 | 1、名称：牵引管道DE800管采用PE100实壁排水管（1.25MPa SDR13.6） （PE 管主材甲供） 2、安装部位：室外 3、介质：污水压力管 4、规格：DE800 5、连接形式：热熔连接 6、管件/配件：与其所连接的管材相匹配，包括但不限于三通、四通、弯头、管箍、异径管、立检口、伸缩节、存水弯、透气帽、塑料吊杆、管夹等 7、灌水（闭水）、通球试验：详见设计施工说明及相关规范要求 8、牵引工作坑 9、泥浆池建造、拆除；泥浆固化、外运及处置 | m | 280.00 | 1158.66 | 324424.80 | 116275.60 | 123496.80
2 | 04B027 | 管道检测 | 1、本项目具体实施根据业主相关要求执行： 2、工作内容：按建设单位及使用单位要求出具符合规范要求的第三方管道CCTV检测报告，并达到长兴县建设局《长兴县地下综合管线信息管理系统》入库标准 3、范围：具体详见图纸 | m | 280.00 | 23.19 | 6493.20 | 655.20 | 4508.00
本页小计 | [6 empty] | 330918.00 | 116930.80 | 128004.80
【表10.2.2-16】
分部分项工程清单与计价表
单位(专业)工程名称:明珠北路至二污厂污水主干管及配套8#泵站工程-明珠北路至二污厂污水主干管及配套8#泵站工程 | [5 empty] | 标段: |  |  | 第2页 共24页
序号 | 项目编码 | 项目名称 | 项目特征 | 计量 单位 | 工程量 | 金 额 (元) |  |  |  |  | 备注
[6 empty] | 综合单价 | 合价 | 其中
[8 empty] | 人工费 | 机械费 | 暂估价
3 | 040504002055 | 混凝土井 | 1、名称：阀门井为2200*3000矩形钢筋混凝土井，结构做法详见07MS101-2,页110 2、土壤类别及井深：自行综合考虑 3、井盖：球墨铸铁井盖，井盖有防盗措施，井盖下有防坠网,井内有踏步 4、含钢筋、模板，具体做法详见图纸 | 座 | 4 | 16549.39 | 66197.56 | 14313.44 | 1005.88
4 | 040504002057 | 混凝土井 | 1、名称：排泥井为1300*1300矩形钢筋混凝土井，结构做法详见07MS101-2,页66 2、土壤类别及井深：自行综合考虑 3、井盖：球墨铸铁井盖，井盖有防盗措施，井盖下有防坠网,井内有踏步 4、含钢筋、模板，具体做法详见图纸 | 座 | 3 | 6306.45 | 18919.35 | 4290.24 | 271.11
5 | 040504002058 | 混凝土井 | 1、名称：排气井为1400*1400矩形钢筋混凝土井，结构做法详见07MS101-2,页162 2、土壤类别及井深：自行综合考虑 3、井盖：球墨铸铁井盖，井盖有防盗措施，井盖下有防坠网,井内有踏步 4、含钢筋、模板，具体做法详见图纸 | 座 | 2 | 8038.70 | 16077.40 | 3419.96 | 225.42
6 | 040502005016 | 阀门 | 双盘闸阀，DN800，材料：球铁 | 个 | 1 | 31647.31 | 31647.31 | 345.73 | 286.86
7 | 040502005017 | 阀门 | 止回阀，DN800，材料：球铁 | 个 | 3 | 75147.31 | 225441.93 | 1037.19 | 860.58
8 | 040502005021 | 阀门 | 复合式FGP-10Q污水专用排气阀 DN8O | 个 | 2 | 13019.00 | 26038.00 | 139.00
本页小计 | [6 empty] | 384321.55 | 23545.56 | 2649.85
【表10.2.2-16】
分部分项工程清单与计价表
单位(专业)工程名称:明珠北路至二污厂污水主干管及配套8#泵站工程-明珠北路至二污厂污水主干管及配套8#泵站工程 | [5 empty] | 标段: |  |  | 第3页 共24页
序号 | 项目编码 | 项目名称 | 项目特征 | 计量 单位 | 工程量 | 金 额 (元) |  |  |  |  | 备注
[6 empty] | 综合单价 | 合价 | 其中
[8 empty] | 人工费 | 机械费 | 暂估价
9 | 040502005018 | 伸缩器 | 伸缩器，DN800 | 个 | 3 | 12197.31 | 36591.93 | 1037.19 | 860.58
10 | 040502006004 | 法兰 | PE法兰盘 | 个 | 4 | 926.63 | 3706.52 | 808.84
11 | 041001001014 | 拆除路面 | 1、拆除沥青混凝土路面及其基层 2、垃圾外运 3、满足甲方及设计要求 数量暂估 | m2 | 50.00 | 77.63 | 3881.50 | 1442.50 | 1464.50
12 | 040203006014 | 沥青混凝土路面恢复 | 1、4cm细粒式沥青混凝土（AC-13C） 2、乳化沥青（0 5±0.1L/m2） 3、8cm粗粒式沥青混凝土（AC-25C） 4、乳化沥青（1.0±0.1L/m2）+土工格栅 5、30cmC20混凝土（以现场实际为准） 6、10cm级配碎石 数量暂估 具体做法详见图纸 | m2 | 50.00 | 281.75 | 14087.50 | 653.50 | 377.50
13 | 041001001015 | 拆除路面 | 1、拆除混凝土路面及其基层 2、垃圾外运 3、满足甲方及设计要求 数量暂估 | m2 | 50.00 | 61.83 | 3091.50 | 1173.50 | 1152.50
本页小计 | [6 empty] | 61358.95 | 5115.53 | 3855.08
【表10.2.2-16】
分部分项工程清单与计价表
单位(专业)工程名称:明珠北路至二污厂污水主干管及配套8#泵站工程-明珠北路至二污厂污水主干管及配套8#泵站工程 | [5 empty] | 标段: |  |  | 第4页 共24页
序号 | 项目编码 | 项目名称 | 项目特征 | 计量 单位 | 工程量 | 金 额 (元) |  |  |  |  | 备注
[6 empty] | 综合单价 | 合价 | 其中
[8 empty] | 人工费 | 机械费 | 暂估价
14 | 040203006015 | 混凝土路面改沥青混凝土路面 | 1、20cmC30混凝土路面抗折强度4.5MPa 2、10cm级配碎石 3、原土回填夯实 数量暂估 具体做法详见图纸 | m2 | 50.00 | 118.96 | 5948.00 | 430.50 | 120.00
15 | 050102002008 | 绿化修复 | 开挖修复管道后绿化修复，数量暂估 满足甲方及设计要求 明珠北路至二污厂污水主干管及配套8#泵站工程牵引段绿化修复暂估价为55元/m2，此部分竞价时不可竞争 | m2 | 200.00 | 55.00 | 11000.00
|  | 重力管道 |  |  |  |  | 6529014.23 | 1106535.05 | 853111.57
本页小计 | [6 empty] | 16948.00 | 430.50 | 120.00
【表10.2.2-16】
分部分项工程清单与计价表
单位(专业)工程名称:明珠北路至二污厂污水主干管及配套8#泵站工程-明珠北路至二污厂污水主干管及配套8#泵站工程 | [5 empty] | 标段: |  |  | 第5页 共24页
序号 | 项目编码 | 项目名称 | 项目特征 | 计量 单位 | 工程量 | 金 额 (元) |  |  |  |  | 备注
[6 empty] | 综合单价 | 合价 | 其中
[8 empty] | 人工费 | 机械费 | 暂估价
16 | 040501012001 | 顶管 | D800钢筋混凝土F管顶管施工 1、接口连接方式：钢筋混凝工钢承口管,采用“F”型连接 2、管道接口：采用楔形橡胶密封圈柔性接口。橡胶圈材料,采用氯丁橡胶。橡胶圈的外观和断面质地应致密,园度均匀,无气孔、气泡、裂缝或凹痕等缺陷,需存放在阴凉处,不得受阳光直哂。橡胶圈的化学成分、物理力学性质均应符合相关国家规范及规程的规定。 3、顶管工作方式：顶管方法采用泥水平衡法施工,管道边顶进、边出土、边测量、边纠偏,误差≤标准规定的允许偏差。 4、工具管的选择：施工单位应根据本工程管道所处地层土体的特性、管径、地下水位及可能存在的障碍物分布状态等因素,选择与本工程相适应的顶管工具管,该工具管须具备在地下可维修、更换易损部件及排障等功能 5、管道严密性试验：本工程采用闭水法进行严密性试验,试验要求应符合《给水排水管道工程施工及验收规范》GB50268-2008的规定。 6、泥浆池建造、拆除；泥浆固化、外运及处置，运距自行考虑 具体做法详见图纸 | m | 41.00 | 1014.73 | 41603.93 | 6024.54 | 11164.30
本页小计 | [6 empty] | 41603.93 | 6024.54 | 11164.30
【表10.2.2-16】
分部分项工程清单与计价表
单位(专业)工程名称:明珠北路至二污厂污水主干管及配套8#泵站工程-明珠北路至二污厂污水主干管及配套8#泵站工程 | [5 empty] | 标段: |  |  | 第6页 共24页
序号 | 项目编码 | 项目名称 | 项目特征 | 计量 单位 | 工程量 | 金 额 (元) |  |  |  |  | 备注
[6 empty] | 综合单价 | 合价 | 其中
[8 empty] | 人工费 | 机械费 | 暂估价
17 | 040501012002 | 顶管 | D1000钢筋混凝土F管顶管施工 1、接口连接方式：钢筋混凝工钢承口管,采用“F”型连接 2、管道接口：采用楔形橡胶密封圈柔性接口。橡胶圈材料,采用氯丁橡胶。橡胶圈的外观和断面质地应致密,园度均匀,无气孔、气泡、裂缝或凹痕等缺陷,需存放在阴凉处,不得受阳光直哂。橡胶圈的化学成分、物理力学性质均应符合相关国家规范及规程的规定。 3、顶管工作方式：顶管方法采用泥水平衡法施工,管道边顶进、边出土、边测量、边纠偏,误差≤标准规定的允许偏差。 4、工具管的选择：施工单位应根据本工程管道所处地层土体的特性、管径、地下水位及可能存在的障碍物分布状态等因素,选择与本工程相适应的顶管工具管,该工具管须具备在地下可维修、更换易损部件及排障等功能 5、管道严密性试验：本工程采用闭水法进行严密性试验,试验要求应符合《给水排水管道工程施工及验收规范》GB50268-2008的规定。 6、泥浆池建造、拆除；泥浆固化、外运及处置，运距自行考虑 具体做法详见图纸 | m | 812.00 | 1480.98 | 1202555.76 | 170723.00 | 280716.52
本页小计 | [6 empty] | 1202555.76 | 170723.00 | 280716.52
【表10.2.2-16】
分部分项工程清单与计价表
单位(专业)工程名称:明珠北路至二污厂污水主干管及配套8#泵站工程-明珠北路至二污厂污水主干管及配套8#泵站工程 | [5 empty] | 标段: |  |  | 第7页 共24页
序号 | 项目编码 | 项目名称 | 项目特征 | 计量 单位 | 工程量 | 金 额 (元) |  |  |  |  | 备注
[6 empty] | 综合单价 | 合价 | 其中
[8 empty] | 人工费 | 机械费 | 暂估价
18 | 040501012003 | 顶管 | D1200钢筋混凝土F管顶管施工 1、接口连接方式：钢筋混凝工钢承口管,采用“F”型连接 2、管道接口：采用楔形橡胶密封圈柔性接口。橡胶圈材料,采用氯丁橡胶。橡胶圈的外观和断面质地应致密,园度均匀,无气孔、气泡、裂缝或凹痕等缺陷,需存放在阴凉处,不得受阳光直哂。橡胶圈的化学成分、物理力学性质均应符合相关国家规范及规程的规定。 3、顶管工作方式：顶管方法采用泥水平衡法施工,管道边顶进、边出土、边测量、边纠偏,误差≤标准规定的允许偏差。 4、工具管的选择：施工单位应根据本工程管道所处地层土体的特性、管径、地下水位及可能存在的障碍物分布状态等因素,选择与本工程相适应的顶管工具管,该工具管须具备在地下可维修、更换易损部件及排障等功能 5、管道严密性试验：本工程采用闭水法进行严密性试验,试验要求应符合《给水排水管道工程施工及验收规范》GB50268-2008的规定。 6、泥浆池建造、拆除；泥浆固化、外运及处置，运距自行考虑 具体做法详见图纸 | m | 41.00 | 2150.61 | 88175.01 | 16552.52 | 21136.32
本页小计 | [6 empty] | 88175.01 | 16552.52 | 21136.32
【表10.2.2-16】
分部分项工程清单与计价表
单位(专业)工程名称:明珠北路至二污厂污水主干管及配套8#泵站工程-明珠北路至二污厂污水主干管及配套8#泵站工程 | [5 empty] | 标段: |  |  | 第8页 共24页
序号 | 项目编码 | 项目名称 | 项目特征 | 计量 单位 | 工程量 | 金 额 (元) |  |  |  |  | 备注
[6 empty] | 综合单价 | 合价 | 其中
[8 empty] | 人工费 | 机械费 | 暂估价
19 | 040501004028 | 塑料管 | 1、名称：开挖管道采用DE400管采用PE100实壁排水管（1.0MPa）（PE 管主材甲供） 2、安装部位：室外 3、介质：污水管 4、规格：DE400 5、连接形式：热熔连接 6、管件/配件：与其所连接的管材相匹配，包括但不限于三通、四通、弯头、管箍、异径管、立检口、伸缩节、存水弯、透气帽、塑料吊杆、管夹等 7、灌水（闭水）、通球试验：详见设计施工说明及相关规范要求 8、开挖及回填做法详见图纸；余方弃置 具体做法详见图纸 | m | 60.00 | 714.44 | 42866.40 | 12938.40 | 7714.80
本页小计 | [6 empty] | 42866.40 | 12938.40 | 7714.80
【表10.2.2-16】
分部分项工程清单与计价表
单位(专业)工程名称:明珠北路至二污厂污水主干管及配套8#泵站工程-明珠北路至二污厂污水主干管及配套8#泵站工程 | [5 empty] | 标段: |  |  | 第9页 共24页
序号 | 项目编码 | 项目名称 | 项目特征 | 计量 单位 | 工程量 | 金 额 (元) |  |  |  |  | 备注
[6 empty] | 综合单价 | 合价 | 其中
[8 empty] | 人工费 | 机械费 | 暂估价
20 | 040501004029 | 塑料管 | 1、名称：开挖管道采用DE630管采用PE100实壁排水管（1.0MPa） （PE 管主材甲供） 2、安装部位：室外 3、介质：污水压力管 4、规格：DE630 5、连接形式：热熔连接 6、管件/配件：与其所连接的管材相匹配，包括但不限于三通、四通、弯头、管箍、异径管、立检口、伸缩节、存水弯、透气帽、塑料吊杆、管夹等 7、灌水（闭水）、通球试验：详见设计施工说明及相关规范要求 8、管道沟槽采用大开挖施工，做好沟槽内降水排水及地面排水工作，开挖沟槽弃方应远离沟槽外2H。PE管采用砂基础，管底回填200厚机制砂，密实度为90%；管道左右两侧回填机制砂，密实度为93%；管道上方回填机制砂至管顶300mm处，密实度为90%。 9、管顶以上300mm内至设计要求标高按道路要求回填 10、余方弃置及处理，运距自行考虑 具体做法详见图纸 | m | 8.00 | 689.64 | 5517.12 | 927.12 | 782.24
本页小计 | [6 empty] | 5517.12 | 927.12 | 782.24
【表10.2.2-16】
分部分项工程清单与计价表
单位(专业)工程名称:明珠北路至二污厂污水主干管及配套8#泵站工程-明珠北路至二污厂污水主干管及配套8#泵站工程 | [5 empty] | 标段: |  |  | 第10页 共24页
序号 | 项目编码 | 项目名称 | 项目特征 | 计量 单位 | 工程量 | 金 额 (元) |  |  |  |  | 备注
[6 empty] | 综合单价 | 合价 | 其中
[8 empty] | 人工费 | 机械费 | 暂估价
21 | 04B033 | 管道检测 | 1、本项目具体实施根据业主相关要求执行： 2、工作内容：按建设单位及使用单位要求出具符合规范要求的第三方管道CCTV检测报告，并达到长兴县建设局《长兴县地下综合管线信息管理系统》入库标准 3、范围：具体详见图纸 | m | 962.00 | 23.19 | 22308.78 | 2251.08 | 15488.20
22 | 040504002053 | 混凝土井 | 1、名称：1200*1100钢筋混凝土检查井，结构做法详见20S515,页43 2、平均深度：详见图纸 3、土壤类别:自行综合考虑 4、井盖：球墨铸铁井盖，井盖有防盗措施，井盖下有防坠网，塑钢踏步 5、含钢筋、模板，具体做法详见图纸 | 座 | 5 | 7498.15 | 37490.75 | 8222.45 | 580.50
23 | 040504002054 | 混凝土井 | 1、名称：1700*1700钢筋混凝土检查井，结构做法详见20S515,页64 2、平均深度：详见图纸 3、土壤类别:自行综合考虑 4、井盖：球墨铸铁井盖，井盖有防盗措施，井盖下有防坠网，塑钢踏步 5、含钢筋、模板，具体做法详见图纸 | 座 | 1 | 10952.35 | 10952.35 | 2369.29 | 154.48
本页小计 | [6 empty] | 70751.88 | 12842.82 | 16223.18
【表10.2.2-16】
分部分项工程清单与计价表
单位(专业)工程名称:明珠北路至二污厂污水主干管及配套8#泵站工程-明珠北路至二污厂污水主干管及配套8#泵站工程 | [5 empty] | 标段: |  |  | 第11页 共24页
序号 | 项目编码 | 项目名称 | 项目特征 | 计量 单位 | 工程量 | 金 额 (元) |  |  |  |  | 备注
[6 empty] | 综合单价 | 合价 | 其中
[8 empty] | 人工费 | 机械费 | 暂估价
24 | 040504002044 | 混凝土井 | 顶管矩形沉井W2：7000*4000，沉井高度6.878m；砖砌井筒高度0.7m 1、沉井下沉采用排水下沉 2、沉井采取C25水下混凝土封底。封底后，凿除表面浮浆，最后浇筑混凝土底板，下沉前预留洞用砖砌体或钢板封堵 3、混凝土种类：井壁、底板等构件C30砼，抗渗等级P6；垫层采用C15素砼 4、井盖：球墨铸铁井盖，井盖有防盗措施，井盖下有防坠网，塑钢踏步 5、套管和钢管间隙采用中粗砂填实，止水圈封口。 6、余方弃置及处理，运距自行考虑 7、含钢筋、模板，具体做法详见图纸 | 座 | 1 | 341156.54 | 341156.54 | 64644.79 | 30803.06
本页小计 | [6 empty] | 341156.54 | 64644.79 | 30803.06
【表10.2.2-16】
分部分项工程清单与计价表
单位(专业)工程名称:明珠北路至二污厂污水主干管及配套8#泵站工程-明珠北路至二污厂污水主干管及配套8#泵站工程 | [5 empty] | 标段: |  |  | 第12页 共24页
序号 | 项目编码 | 项目名称 | 项目特征 | 计量 单位 | 工程量 | 金 额 (元) |  |  |  |  | 备注
[6 empty] | 综合单价 | 合价 | 其中
[8 empty] | 人工费 | 机械费 | 暂估价
25 | 040504002045 | 混凝土井 | 顶管矩形沉井W3：4000*4000，沉井高度6.841m；砖砌井筒高度0.7m 1、沉井下沉采用排水下沉 2、沉井采取C25水下混凝土封底。封底后，凿除表面浮浆，最后浇筑混凝土底板，下沉前预留洞用砖砌体或钢板封堵 3、混凝土种类：井壁、底板等构件C30砼，抗渗等级P6；垫层采用C15素砼 4、井盖：球墨铸铁井盖，井盖有防盗措施，井盖下有防坠网，塑钢踏步 5、套管和钢管间隙采用中粗砂填实，止水圈封口。 6、余方弃置及处理，运距自行考虑 7、含钢筋、模板，具体做法详见图纸 | 座 | 1 | 200758.88 | 200758.88 | 40098.70 | 17879.71
本页小计 | [6 empty] | 200758.88 | 40098.70 | 17879.71
【表10.2.2-16】
分部分项工程清单与计价表
单位(专业)工程名称:明珠北路至二污厂污水主干管及配套8#泵站工程-明珠北路至二污厂污水主干管及配套8#泵站工程 | [5 empty] | 标段: |  |  | 第13页 共24页
序号 | 项目编码 | 项目名称 | 项目特征 | 计量 单位 | 工程量 | 金 额 (元) |  |  |  |  | 备注
[6 empty] | 综合单价 | 合价 | 其中
[8 empty] | 人工费 | 机械费 | 暂估价
26 | 040504002046 | 混凝土井 | 顶管矩形沉井W4-2：7000*4000，沉井高度6.468m；砖砌井筒高度0.7m 1、沉井下沉采用排水下沉 2、沉井采取C25水下混凝土封底。封底后，凿除表面浮浆，最后浇筑混凝土底板，下沉前预留洞用砖砌体或钢板封堵 3、混凝土种类：井壁、底板等构件C30砼，抗渗等级P6；垫层采用C15素砼 4、井盖：球墨铸铁井盖，井盖有防盗措施，井盖下有防坠网，塑钢踏步 5、套管和钢管间隙采用中粗砂填实，止水圈封口。 6、余方弃置及处理，运距自行考虑 7、含钢筋、模板，具体做法详见图纸 | 座 | 1 | 327469.53 | 327469.53 | 61844.53 | 29499.92
本页小计 | [6 empty] | 327469.53 | 61844.53 | 29499.92
【表10.2.2-16】
分部分项工程清单与计价表
单位(专业)工程名称:明珠北路至二污厂污水主干管及配套8#泵站工程-明珠北路至二污厂污水主干管及配套8#泵站工程 | [5 empty] | 标段: |  |  | 第14页 共24页
序号 | 项目编码 | 项目名称 | 项目特征 | 计量 单位 | 工程量 | 金 额 (元) |  |  |  |  | 备注
[6 empty] | 综合单价 | 合价 | 其中
[8 empty] | 人工费 | 机械费 | 暂估价
27 | 040504002047 | 混凝土井 | 顶管矩形沉井W5：4000*4000，沉井高度6.882m；砖砌井筒高度0.7m 1、沉井下沉采用排水下沉 2、沉井采取C25水下混凝土封底。封底后，凿除表面浮浆，最后浇筑混凝土底板，下沉前预留洞用砖砌体或钢板封堵 3、混凝土种类：井壁、底板等构件C30砼，抗渗等级P6；垫层采用C15素砼 4、井盖：球墨铸铁井盖，井盖有防盗措施，井盖下有防坠网，塑钢踏步 5、套管和钢管间隙采用中粗砂填实，止水圈封口。 6、余方弃置及处理，运距自行考虑 7、含钢筋、模板，具体做法详见图纸 | 座 | 1 | 202791.09 | 202791.09 | 39843.42 | 17939.95
本页小计 | [6 empty] | 202791.09 | 39843.42 | 17939.95
【表10.2.2-16】
分部分项工程清单与计价表
单位(专业)工程名称:明珠北路至二污厂污水主干管及配套8#泵站工程-明珠北路至二污厂污水主干管及配套8#泵站工程 | [5 empty] | 标段: |  |  | 第15页 共24页
序号 | 项目编码 | 项目名称 | 项目特征 | 计量 单位 | 工程量 | 金 额 (元) |  |  |  |  | 备注
[6 empty] | 综合单价 | 合价 | 其中
[8 empty] | 人工费 | 机械费 | 暂估价
28 | 040504002048 | 混凝土井 | 顶管矩形沉井W4：7000*4000，沉井高度6.794m；砖砌井筒高度0.7m 1、沉井下沉采用排水下沉 2、沉井采取C25水下混凝土封底。封底后，凿除表面浮浆，最后浇筑混凝土底板，下沉前预留洞用砖砌体或钢板封堵 3、混凝土种类：井壁、底板等构件C30砼，抗渗等级P6；垫层采用C15素砼 4、井盖：球墨铸铁井盖，井盖有防盗措施，井盖下有防坠网，塑钢踏步 5、套管和钢管间隙采用中粗砂填实，止水圈封口。 6、余方弃置及处理，运距自行考虑 7、含钢筋、模板，具体做法详见图纸 | 座 | 1 | 336822.89 | 336822.89 | 63800.81 | 30527.24
本页小计 | [6 empty] | 336822.89 | 63800.81 | 30527.24
【表10.2.2-16】
分部分项工程清单与计价表
单位(专业)工程名称:明珠北路至二污厂污水主干管及配套8#泵站工程-明珠北路至二污厂污水主干管及配套8#泵站工程 | [5 empty] | 标段: |  |  | 第16页 共24页
序号 | 项目编码 | 项目名称 | 项目特征 | 计量 单位 | 工程量 | 金 额 (元) |  |  |  |  | 备注
[6 empty] | 综合单价 | 合价 | 其中
[8 empty] | 人工费 | 机械费 | 暂估价
29 | 040504002049 | 混凝土井 | 顶管矩形沉井W6：7000*4000，沉井高度7.102m；砖砌井筒高度0.7m 1、沉井下沉采用排水下沉 2、沉井采取C25水下混凝土封底。封底后，凿除表面浮浆，最后浇筑混凝土底板，下沉前预留洞用砖砌体或钢板封堵 3、混凝土种类：井壁、底板等构件C30砼，抗渗等级P6；垫层采用C15素砼 4、井盖：球墨铸铁井盖，井盖有防盗措施，井盖下有防坠网，塑钢踏步 5、套管和钢管间隙采用中粗砂填实，止水圈封口。 6、余方弃置及处理，运距自行考虑 7、含钢筋、模板，具体做法详见图纸 | 座 | 1 | 347983.77 | 347983.77 | 66059.73 | 31511.26
本页小计 | [6 empty] | 347983.77 | 66059.73 | 31511.26
【表10.2.2-16】
分部分项工程清单与计价表
单位(专业)工程名称:明珠北路至二污厂污水主干管及配套8#泵站工程-明珠北路至二污厂污水主干管及配套8#泵站工程 | [5 empty] | 标段: |  |  | 第17页 共24页
序号 | 项目编码 | 项目名称 | 项目特征 | 计量 单位 | 工程量 | 金 额 (元) |  |  |  |  | 备注
[6 empty] | 综合单价 | 合价 | 其中
[8 empty] | 人工费 | 机械费 | 暂估价
30 | 040504002050 | 混凝土井 | 顶管圆形沉井W7：φ7500，沉井高度10.059m；砖砌井筒高度0.7m 1、沉井下沉采用排水下沉 2、沉井采取C25水下混凝土封底。封底后，凿除表面浮浆，最后浇筑混凝土底板，下沉前预留洞用砖砌体或钢板封堵 3、混凝土种类：井壁、底板等构件C30砼，抗渗等级P6；垫层采用C15素砼 4、井盖：球墨铸铁井盖，井盖有防盗措施，井盖下有防坠网，塑钢踏步 5、套管和钢管间隙采用中粗砂填实，止水圈封口。 6、余方弃置及处理，运距自行考虑 7、含钢筋、模板，具体做法详见图纸 | 座 | 1 | 443878.87 | 443878.87 | 86018.06 | 53301.33
本页小计 | [6 empty] | 443878.87 | 86018.06 | 53301.33
【表10.2.2-16】
分部分项工程清单与计价表
单位(专业)工程名称:明珠北路至二污厂污水主干管及配套8#泵站工程-明珠北路至二污厂污水主干管及配套8#泵站工程 | [5 empty] | 标段: |  |  | 第18页 共24页
序号 | 项目编码 | 项目名称 | 项目特征 | 计量 单位 | 工程量 | 金 额 (元) |  |  |  |  | 备注
[6 empty] | 综合单价 | 合价 | 其中
[8 empty] | 人工费 | 机械费 | 暂估价
31 | 040504002051 | 混凝土井 | 顶管圆形沉井W7-1：φ7500，沉井高度8.332m；砖砌井筒高度0.7m 1、沉井下沉采用排水下沉 2、沉井采取C25水下混凝土封底。封底后，凿除表面浮浆，最后浇筑混凝土底板，下沉前预留洞用砖砌体或钢板封堵 3、混凝土种类：井壁、底板等构件C30砼，抗渗等级P6；垫层采用C15素砼 4、井盖：球墨铸铁井盖，井盖有防盗措施，井盖下有防坠网，塑钢踏步 5、套管和钢管间隙采用中粗砂填实，止水圈封口。 6、余方弃置及处理，运距自行考虑 7、含钢筋、模板，具体做法详见图纸 | 座 | 1 | 394137.98 | 394137.98 | 75358.37 | 45941.61
本页小计 | [6 empty] | 394137.98 | 75358.37 | 45941.61
【表10.2.2-16】
分部分项工程清单与计价表
单位(专业)工程名称:明珠北路至二污厂污水主干管及配套8#泵站工程-明珠北路至二污厂污水主干管及配套8#泵站工程 | [5 empty] | 标段: |  |  | 第19页 共24页
序号 | 项目编码 | 项目名称 | 项目特征 | 计量 单位 | 工程量 | 金 额 (元) |  |  |  |  | 备注
[6 empty] | 综合单价 | 合价 | 其中
[8 empty] | 人工费 | 机械费 | 暂估价
32 | 040201013005 | 水泥搅拌桩 | 1、沉井设双排φ500水泥搅拌桩和单孔水泥搅拌桩，桩长15m 2、采用42.5号优质普通硅酸盐水泥,水泥浆水灰比为1：0.6，旋喷注浆压力为不小于0.4 Mpa。 3、四搅四喷，水泥用量不小于91.6kq/m(水泥掺量18%)。设计桩顶标高以上两喷两搅，水泥掺量减半。 4、施工、操作、羌护、质检、验收应按V、225-01《软土地基深层搅拌技术规程》执行。搅拌桩加固体28d无侧限抗压强度≥0.8Mpa，90d无侧限抗压强度≥11Mpa。 具体做法详见图纸 | m | 29040.00 | 35.17 | 1021336.80 | 168432.00 | 144328.80
本页小计 | [6 empty] | 1021336.80 | 168432.00 | 144328.80
【表10.2.2-16】
分部分项工程清单与计价表
单位(专业)工程名称:明珠北路至二污厂污水主干管及配套8#泵站工程-明珠北路至二污厂污水主干管及配套8#泵站工程 | [5 empty] | 标段: |  |  | 第20页 共24页
序号 | 项目编码 | 项目名称 | 项目特征 | 计量 单位 | 工程量 | 金 额 (元) |  |  |  |  | 备注
[6 empty] | 综合单价 | 合价 | 其中
[8 empty] | 人工费 | 机械费 | 暂估价
33 | 040504002052 | 混凝土井 | 圆形进水井(接收井)：φ4000，沉井高度11.3m 1、沉井下沉采用排水下沉 2、沉井采取C25水下混凝土封底。封底后，凿除表面浮浆，最后浇筑混凝土底板，下沉前预留洞用砖砌体或钢板封堵 3、混凝土种类：井壁、底板等构件C30砼，抗渗等级P6；垫层采用C15素砼 4、套管和钢管间隙采用中粗砂填实，止水圈封口。 5、预制盖板、D400型钢纤维盖板、井盖下有防坠网，塑钢踏步 6、余方弃置及处理，运距自行考虑 7、含钢筋、模板，具体做法详见图纸 | 座 | 1 | 258190.41 | 258190.41 | 52602.63 | 24302.67
本页小计 | [6 empty] | 258190.41 | 52602.63 | 24302.67
【表10.2.2-16】
分部分项工程清单与计价表
单位(专业)工程名称:明珠北路至二污厂污水主干管及配套8#泵站工程-明珠北路至二污厂污水主干管及配套8#泵站工程 | [5 empty] | 标段: |  |  | 第21页 共24页
序号 | 项目编码 | 项目名称 | 项目特征 | 计量 单位 | 工程量 | 金 额 (元) |  |  |  |  | 备注
[6 empty] | 综合单价 | 合价 | 其中
[8 empty] | 人工费 | 机械费 | 暂估价
34 | 040504002056 | 混凝土井 | 泵站圆形沉井：φ6000，沉井高度13.9m 1、沉井下沉采用排水下沉 2、沉井采取C25水下混凝土封底。封底后，凿除表面浮浆，最后浇筑混凝土底板，下沉前预留洞用砖砌体或钢板封堵 3、混凝土种类：井壁、底板等构件C30砼，抗渗等级P6；垫层采用C15素砼 4、井盖：球墨铸铁井盖，井盖有防盗措施，井盖下有防坠网，塑钢踏步 5、套管和钢管间隙采用中粗砂填实，止水圈封口。 6、余方弃置及处理，运距自行考虑 7、含钢筋、模板，具体做法详见图纸 | 座 | 1 | 627449.77 | 627449.77 | 126826.36 | 53115.61
本页小计 | [6 empty] | 627449.77 | 126826.36 | 53115.61
【表10.2.2-16】
分部分项工程清单与计价表
单位(专业)工程名称:明珠北路至二污厂污水主干管及配套8#泵站工程-明珠北路至二污厂污水主干管及配套8#泵站工程 | [5 empty] | 标段: |  |  | 第22页 共24页
序号 | 项目编码 | 项目名称 | 项目特征 | 计量 单位 | 工程量 | 金 额 (元) |  |  |  |  | 备注
[6 empty] | 综合单价 | 合价 | 其中
[8 empty] | 人工费 | 机械费 | 暂估价
35 | 040201013007 | 水泥搅拌桩 | 1、泵站沉井设双排φ500水泥搅拌桩、桩长20m和单孔水泥搅拌桩、桩长15m 2、采用42.5号优质普通硅酸盐水泥,水泥浆水灰比为1：0.6，旋喷注浆压力为不小于0.4 Mpa。 3、四搅四喷，水泥用量不小于91.6kq/m(水泥掺量18%)。设计桩顶标高以上两喷两搅，水泥掺量减半。 4、施工、操作、羌护、质检、验收应按V、225-01《软土地基深层搅拌技术规程》执行。搅拌桩加固体28d无侧限抗压强度≥0.8Mpa，90d无侧限抗压强度≥11Mpa。 具体做法详见图纸 | m | 3330.00 | 34.43 | 114651.90 | 17948.70 | 16150.50
本页小计 | [6 empty] | 114651.90 | 17948.70 | 16150.50
【表10.2.2-16】
分部分项工程清单与计价表
单位(专业)工程名称:明珠北路至二污厂污水主干管及配套8#泵站工程-明珠北路至二污厂污水主干管及配套8#泵站工程 | [5 empty] | 标段: |  |  | 第23页 共24页
序号 | 项目编码 | 项目名称 | 项目特征 | 计量 单位 | 工程量 | 金 额 (元) |  |  |  |  | 备注
[6 empty] | 综合单价 | 合价 | 其中
[8 empty] | 人工费 | 机械费 | 暂估价
36 | 040201013006 | 水泥搅拌桩 | 1、沉井设双排φ500水泥搅拌桩和单孔水泥搅拌桩，桩长15m 2、采用42.5号优质普通硅酸盐水泥,水泥浆水灰比为1：0.6，旋喷注浆压力为不小于0.4 Mpa。 3、四搅四喷，水泥用量不小于91.6kq/m(水泥掺量18%)。设计桩顶标高以上两喷两搅，水泥掺量减半。 4、施工、操作、羌护、质检、验收应按V、225-01《软土地基深层搅拌技术规程》执行。搅拌桩加固体28d无侧限抗压强度≥0.8Mpa，90d无侧限抗压强度≥11Mpa。 具体做法详见图纸 | m | 1815.00 | 35.18 | 63851.70 | 10472.55 | 9020.55
37 | 041001001013 | 拆除路面 | 1、拆除沥青混凝土路面及其基层 2、垃圾外运 3、满足甲方及设计要求 数量暂估 | m2 | 300.00 | 77.63 | 23289.00 | 8655.00 | 8787.00
本页小计 | [6 empty] | 87140.70 | 19127.55 | 17807.55
【表10.2.2-16】
分部分项工程清单与计价表
单位(专业)工程名称:明珠北路至二污厂污水主干管及配套8#泵站工程-明珠北路至二污厂污水主干管及配套8#泵站工程 | [5 empty] | 标段: |  |  | 第24页 共24页
序号 | 项目编码 | 项目名称 | 项目特征 | 计量 单位 | 工程量 | 金 额 (元) |  |  |  |  | 备注
[6 empty] | 综合单价 | 合价 | 其中
[8 empty] | 人工费 | 机械费 | 暂估价
38 | 040203006013 | 沥青混凝土路面恢复 | 1、4cm细粒式沥青混凝土（AC-13C） 2、乳化沥青（0 5±0.1L/m2） 3、8cm粗粒式沥青混凝土（AC-25C） 4、乳化沥青（1.0±0.1L/m2）+土工格栅 5、30cmC20混凝土（以现场实际为准） 6、10cm级配碎石 数量暂估 具体做法详见图纸 | m2 | 300.00 | 281.75 | 84525.00 | 3921.00 | 2265.00
39 | 050102002007 | 绿化修复 | 开挖修复管道后绿化修复，数量暂估 满足甲方及设计要求 明珠北路至二污厂污水主干管及配套8#泵站工程顶管段绿化修复暂估价为55元/m2，此部分竞价时不可竞争 | m2 | 350.00 | 55.00 | 19250.00
40 | 04B032 | 管线精探 | 管线精探 做法满足甲方及设计要求 管线精探暂估价为150000元，此部分竞价时不可竞争 | 项 | 1 | 150000.00 | 150000.00
41 | 04B039 | 军用光缆占网服务费 | 军用光缆占网服务费暂估价为120000元，此部分竞价时不可竞争 | 项 | 1 | 120000.00 | 120000.00
本页小计 | [6 empty] | 373775.00 | 3921.00 | 2265.00
合计 | [6 empty] | 7322560.73 | 1252557.44 | 987741.30

## 0_2_表10_2_2-16 施工技术措施项目清单与计价
【表10.2.2-16】
施工技术措施项目清单与计价表
单位(专业)工程名称:明珠北路至二污厂污水主干管及配套8#泵站工程-明珠北路至二污厂污水主干管及配套8#泵站工程 | [5 empty] | 标段: |  |  | 第1页 共2页
序号 | 项目编码 | 项目名称 | 项目特征 | 计量 单位 | 工程量 | 金 额 (元) |  |  |  |  | 备注
[6 empty] | 综合单价 | 合价 | 其中
[8 empty] | 人工费 | 机械费 | 暂估价
1 | 041101004002 | 沉井脚手架 | 沉井脚手架 采用盘扣式脚手架 | m2 | 1655.80 | 61.80 | 102328.44 | 30946.90 | 1970.40
2 | 04B033 | 围堰施工（明珠北路至二污厂污水主干管及配套8#泵站工程重力管道） | 1、围堰施工（明珠北路至二污厂污水主干管及配套8#泵站工程重力管道）、做法按照施工方案 2、过河段围堰抽水后顶管施工 满足甲方及设计要求 | 项 | 1 | 145537.11 | 145537.11 | 14366.62 | 38836.03
3 | 04B034 | 现状管线保护（明珠北路至二污厂污水主干管及配套8#泵站工程重力管道） | 现状管线保护（明珠北路至二污厂污水主干管及配套8#泵站工程重力管道） 满足甲方及设计要求 | 项 | 1 | 10000.00 | 10000.00
4 | 04B037 | 现状管线保护（明珠北路至二污厂污水主干管及配套8#泵站工程压力管道） | 现状管线保护（明珠北路至二污厂污水主干管及配套8#泵站工程压力管道） 满足甲方及设计要求 | 项 | 1 | 3000.00 | 3000.00
5 | 04B035 | 围挡（有喷淋等扬尘措施） | 围挡（有喷淋等扬尘措施） （明珠北路至二污厂污水主干管及配套8#泵站工程） | 项 | 1 | 273240.00 | 273240.00
6 | 040205004006 | 标志桩 | 标志桩 样式满足甲方及设计要求 | 块 | 3 | 726.12 | 2178.36 | 131.40 | 102.66
7 | 041106001005 | 大型机械设备进出场及安拆 | 大型机械设备进出场及安拆费用 | 项 | 1 | 61611.84 | 61611.84 | 9782.00 | 30447.47
本页小计 | [6 empty] | 597895.75 | 55226.92 | 71356.56
【表10.2.2-16】
施工技术措施项目清单与计价表
单位(专业)工程名称:明珠北路至二污厂污水主干管及配套8#泵站工程-明珠北路至二污厂污水主干管及配套8#泵站工程 | [5 empty] | 标段: |  |  | 第2页 共2页
序号 | 项目编码 | 项目名称 | 项目特征 | 计量 单位 | 工程量 | 金 额 (元) |  |  |  |  | 备注
[6 empty] | 综合单价 | 合价 | 其中
[8 empty] | 人工费 | 机械费 | 暂估价
8 | 04B023 | 其他费用 | 投标人应根据工程实际情况和施工组织设计自行考虑其他需要的技术措施费用 | 项 | 1 | 10000.00 | 10000.00
本页小计 | [6 empty] | 10000.00
合计 | [6 empty] | 607895.75 | 55226.92 | 71356.56